## Sheet1
| Units | 1 | 2 | 3 | 4 | 5 | 6 | 7 | 8 | 9 | 10 | 11 | 12 | 13 | 14 | 15 | 16 | OF-GAS | S1 | S4
Temperature | C | 25 | 25 | 17.9 | 75 | 70 | 63.6 | 25 | 62 | 98.8 | 5.5 | 21 | 10 | 10 | 10 | 100 | 100 | 70.4 | 17.3 | 80
Pressure | bar | 2.5 | 2.5 | 2.5 | 4 | 3 | 1.1 | 1.5 | 1 | 1 | 1 | 1.1 | 1.1 | 1 | 1 | 1 | 1 | 1 | 1 | 2
Mass Vapor Fraction |  | 0 | 0 | 0 | 0.04 | 1 | 1 | 0 | 0 | 0 | 0 | 0 | 0 | 0.016 | 1.7 | 1 | 0 | 1 | 0 | 0.11
Mass Liquid Fraction |  | 1 | 1 | 1 | 0.95 | 0 | 0 | 1 | 1 | 1 | 1 | 1 | 0.5 | 0.96 | 0.001 | 0 | 0 | 0 | 1 | 0.88
Mass Solid Fraction |  | 0 | 0 | 0 | 0 | 0 | 0 | 0 | 0 | 0 | 0 | 0 | 0.49 | 0.019 | 0.99 | 0 | 1 | 0 | 0 | 0
Mass Flows | kg/hr | 14000 | 19822.3142992867 | 53822.5781342922 | 53822.5781342921 | 36000 | 47000.4239286291 | 24000 | 31957.2974 | 11957.2973826349 | 19999.9999826894 | 42822.1542056677 | 42822.1542056677 | 22818.7084410137 | 20003.445764654 | 22.4333660438156 | 19981.0123986102 | 39043.1265633047 | 39822.5781342921 | 53822.5781342921
Mass Fractions
C6H12O-1 |  | 0.55 | 0 | 0.14513339193262 | 0.00145133391932619 | 0 | 0.000206569336044523 | 0 | 0.000296324160873529 | 0.000187770115217968 | 0.000408749883759336 | 0.00163209016342186 | 0.00163209016342186 | 0.00316867673718678 | 3.36204874839953E-06 | 0.00323081692185834 | 0 | 3.32853341240307E-06 | 0.000169738468299393 | 0.00145133391932619
C6H10O |  | 0.45 | 0 | 0.119046813758885 | 0.00238093627517769 | 0 | 0.000701393126145959 | 0 | 0.00100568801500154 | 0.000702357905982411 | 0.00131983666394009 | 0.00225410438936049 | 0.00225410438936049 | 0.00437630732776558 | 4.64337633475E-06 | 0.00446213007589743 | 0 | 1.16928744429993E-05 | 0.000548073563484503 | 0.00238093627517769
H2O |  | 0 | 0.394626498912827 | 0.269270730315428 | 0.337018362062518 | 0 | 0.0753026615638512 | 1 | 0.609524059635375 | 0.884317311313684 | 0.324930060604678 | 0.34706920047097 | 0.34706920047097 | 0.67382925672478 | 0.00071495043423642 | 0.687043566016283 | 0 | 0.162866730889437 | 0.365683889760362 | 0.337018362062518
O2 |  | 0 | 0 | 0.000218426451573721 | 0.000218426451573721 | 0.21 | 0.0833456688864719 | 0 | 0.000350902925230498 | 3.02225735014009E-53 | 0.000714321117464074 | 0.00141278999959475 | 0.00141278999959475 | 0.00274290900501486 | 2.91029806829438E-06 | 0.00279669955742704 | 0 | 0.075716936385208 | 0.000296634670780834 | 0.000218426451573721
ADIPIC-A |  | 0 | 0 | 5.93928328467201E-14 | 0.383366315456972 | 0 | 7.68022435692771E-08 | 0 | 1.11634896293375E-07 | 2.1942516201986E-07 | 1.9423164518545E-13 | 0.494836743537123 | 0.494836743537123 | 0.0192336826052595 | 0.998959381330644 | 1.01796173187844E-07 | 1 | 1.73850183634377E-36 | 8.06586074685267E-14 | 0.383366315456972
HNO3 |  | 0 | 0.605373501087172 | 0.430536543538259 | 0.137394397968638 | 0 | 0.058992669004025 | 0 | 0.331319600988694 | 0.114792341239953 | 0.555569499320228 | 0.108448885306402 | 0.108448885306402 | 0.210551762240729 | 0.00022340091698443 | 0.214680844022728 | 0 | 0.00115524266268799 | 0.584691391227796 | 0.137394397968638
N2 |  | 0 | 0 | 0 | 0 | 0 | 0 | 0 | 0 | 0 | 0 | 0 | 0 | 0 | 0 | 0 | 0 | 0 | 0 | 0
NO |  | 0 | 0 | 5.72008509892827E-10 | 5.72008509892827E-10 | 0 | 1.75262196985492E-06 | 0 | 9.18935091037853E-10 | 5.12017351084369E-84 | 1.87064482484986E-09 | 8.16202029056356E-23 | 8.16202029056356E-23 | 1.58622930864263E-22 | 1.68134768025153E-22 | 1.61571914728179E-19 | 0 | 5.52264533707531E-08 | 7.76817802026265E-10 | 5.72008509892827E-10
NO2 |  | 0 | 0 | 0.0226734717789919 | 0.0226734717789919 | 0 | 0.15000905531598 | 0 | 0.036424973884167 | 9.92391181088938E-21 | 0.0741490770743694 | 0.0184031964603966 | 0.0184031964603966 | 0.0357295092028956 | 3.79099421177225E-05 | 0.0364301923221409 | 0 | 0.00113011442044361 | 0.030791773561133 | 0.0226734717789919
N2O |  | 0 | 0 | 0.0131206216521749 | 0.115496755514794 | 0.79 | 0.631440153343268 | 0 | 0.0210783378368268 | 8.40527336658036E-32 | 0.0429084534647213 | 0.025942989672732 | 0.025942989672732 | 0.0503678961563684 | 5.34416528655994E-05 | 0.051355649287492 | 0 | 0.759115899007914 | 0.0178184979712459 | 0.115496755514794
|  | 0 | 0 | 0 | 0 | 0 | 0 | 0 | 0 | 0 | 0 | 0 | 0 | 0 | 0 | 0 | 0 | 0 | 0 | 0
The Heating requirements of each unit as obtained from ASPEN Plus Simulation
UNITS | R-101 | 1: B-101; 2: A-101; 3: CR-101; 4: DR-101; 5: F-101; 6: V-101
Heat transfer rate kW | -2024.5 | 1: 0; 2: 0; 3: -101.769; 4: 71.846; 5: 3.0598; 6: -5.06
|  | Bleacher B-101 |  | Input Kg/h |  | Output Kg/h |  |  |  |  | Mixure MX-102 |  | Input Kg/h |  |  | Output Kg/h
|  | Component / stream |  | stream 4 | stream 5 | stream 6 | stream 11 |  |  |  | Component / stream |  | stream 1 | stream 2 | stream 10 | stream 3
|  | C6H12O-1 |  | 78.1145 | 0 | 9.7088 | 69.8896 |  |  |  | C6H12O-1 |  | 7700 | 0 | 8.175 | 640.751
|  | C6H10O |  | 128.1481 | 0 | 32.9658 | 96.5256 |  |  |  | C6H10O |  | 6300 | 0 | 26.3967 | 525.5811
|  | H2O |  | 18139.1971 | 0 | 3539.257 | 14862.2508 |  |  |  | H2O |  | 0 | 7822.4105 | 6498.6012 | 1188.8063
|  | O2 |  | 11.7563 | 7560 | 3917.2818 | 60.4987 |  |  |  | O2 |  | 0 | 0 | 14.2864 | 0.96433
|  | ADIPIC-A |  | 20633.7635 | 0 | 0.0036097 | 21189.9753 |  |  |  | ADIPIC-A |  | 0 | 0 | 3.8846e-09 | 2.6221e-10
|  | HNO3 |  | 7394.9207 | 0 | 2772.6805 | 4644.0149 |  |  |  | HNO3 |  | 0 | 11999.9038 | 11111.39 | 1900.7805
|  | N2 |  | 0 | 0 | 0 | 0 |  |  |  | N2 |  | 0 | 0 | 0 | 0
|  | NO |  | 3.0787e-05 | 0 | 0.082374 | 3.4952e-18 |  |  |  | NO |  | 0 | 0 | 3.7413e-05 | 2.5254e-06
|  | NO2 |  | 1220.3447 | 0 | 7050.4892 | 788.0645 |  |  |  | NO2 |  | 0 | 0 | 1482.9815 | 100.1014
|  | N2O |  | 6216.3331 | 28440 | 29677.9549 | 1110.9347 |  |  |  | N2O |  |  | 0 | 858.1691 | 57.9264
|  | total |  | 89822.5781 |  | 89822.5781 |  |  |  |  | total |  | 53822.3143 |  |  | 4414.911
|  | Reactor-R-101 |  | Input Kg/h |  | Output Kg/h |  |  |  |  | Absorber-A101 |  | Input Kg/h |  | Output Kg/h
|  | Component / stream |  | stream 3 |  | stream 4 |  |  |  |  | Component / stream |  | stream 6 | stream 7 | stream 8 | OFF-GASS
|  | C6H12O-1 |  | 7811.4533 |  | 78.1145 |  |  |  |  | C6H12O-1 |  | 9.7088 | 0 | 9.4697 | 0.12996
|  | C6H10O |  | 6407.4064 |  | 128.1481 |  |  |  |  | C6H10O |  | 32.9658 | 0 | 32.1391 | 0.45653
|  | H2O |  | 14492.8449 |  | 18139.1971 |  |  |  |  | H2O |  | 3539.257 | 24000 | 19478.7416 | 6358.8264
|  | O2 |  | 11.7563 |  | 11.7563 |  |  |  |  | O2 |  | 3917.2818 | 0 | 11.2139 | 2956.2259
|  | ADIPIC-A |  | 3.1967e-09 |  | 20633.7635 |  |  |  |  | ADIPIC-A |  | 0.0036097 | 0 | 0.0035675 | 6.7877e-32
|  | HNO3 |  | 23172.5868 |  | 7394.9207 |  |  |  |  | HNO3 |  | 2772.6805 | 0 | 10588.079 | 45.1043
|  | N2 |  | 0 |  | 0 |  |  |  |  | N2 |  | 0 | 0 | 0 | 0
|  | NO |  | 3.0787e-05 |  | 3.0787e-05 |  |  |  |  | NO |  | 0.082374 | 0 | 2.9367e-05 | 0.0021562
|  | NO2 |  | 1220.3447 |  | 1220.3447 |  |  |  |  | NO2 |  | 7050.4892 | 0 | 1164.0437 | 44.1232
|  | N2O |  | 706.1857 |  | 6216.3331 |  |  |  |  | N2O |  | 29677.9549 | 0 | 673.6067 | 29638.2581
|  | total |  | 53822.5781 |  | 53822.5781 |  |  |  |  | total |  | 71000.4239 |  | 71000.4239
|  | Crystallizer-CR-101 |  | Input Kg/h |  | Output Kg/h |  |  |  |  | Filter-F-101 |  | Input Kg/h |  | Output Kg/h
|  | Component / stream |  | stream 11 |  | stream 12 |  |  |  |  | Component / stream |  | stream 12 |  | stream 13 | stream 14
|  | C6H12O-1 |  | 69.8896 |  | 69.8896 |  |  |  |  | C6H12O-1 |  | 69.8896 |  | 72.3051 | 0.067253
|  | C6H10O |  | 96.5256 |  | 96.5256 |  |  |  |  | C6H10O |  | 96.5256 |  | 99.8617 | 0.092884
|  | H2O |  | 14862.2508 |  | 14862.2508 |  |  |  |  | H2O |  | 14862.2508 |  | 15375.9133 | 14.3015
|  | O2 |  | 60.4987 |  | 60.4987 |  |  |  |  | O2 |  | 60.4987 |  | 62.5896 | 0.058216
|  | ADIPIC-A |  | 21189.9753 |  | 21189.9753 |  |  |  |  | ADIPIC-A |  | 21189.9753 |  | 438.8878 | 19982.6298
|  | HNO3 |  | 4644.0149 |  | 4644.0149 |  |  |  |  | HNO3 |  | 4644.0149 |  | 4804.5193 | 4.4688
|  | N2 |  | 0 |  | 0 |  |  |  |  | N2 |  | 0 |  | 0 | 0
|  | NO |  | 3.4952e-18 |  | 3.4952e-18 |  |  |  |  | NO |  | 3.4952e-18 |  | 3.6196e-18 | 3.3633e-18
|  | NO2 |  | 788.0645 |  | 788.0645 |  |  |  |  | NO2 |  | 788.0645 |  | 815.3013 | 0.75833
|  | N2O |  | 1110.9347 |  | 1110.9347 |  |  |  |  | N2O |  | 1110.9347 |  | 1149.3303 | 1.069
|  | total |  | 42822.1542 |  | 42822.1542 |  |  |  |  | total |  | 42822.1542 |  | 42822.1542
|  | Separator-V-101 |  | Input Kg/h |  | Output Kg/h |  |  |  |  | Dryer-DR-101 |  | Input Kg/h |  | Output Kg/h
|  | Component / stream |  | stream 8 |  | stream 9 | stream 10 |  |  |  | Component / stream |  | stream 14 |  | stream 15 | stream 16
|  | C6H12O-1 |  | 9.4697 |  | 2.2452 | 8.175 |  |  |  | C6H12O-1 |  | 0.067253 |  | 0.072478 | 0
|  | C6H10O |  | 32.1391 |  | 8.3983 | 26.3967 |  |  |  | C6H10O |  | 0.092884 |  | 0.1001 | 0
|  | H2O |  | 19478.7416 |  | 10574.0451 | 6498.6012 |  |  |  | H2O |  | 14.3015 |  | 15.4127 | 0
|  | O2 |  | 11.2139 |  | 3.6138e-49 | 14.2864 |  |  |  | O2 |  | 0.058216 |  | 0.062739 | 0
|  | ADIPIC-A |  | 0.0035675 |  | 0.0026237 | 3.8846e-09 |  |  |  | ADIPIC-A |  | 19982.6298 |  | 2.2836e-06 | 19981.0124
|  | HNO3 |  | 10588.079 |  | 1372.6062 | 11111.39 |  |  |  | HNO3 |  | 4.4688 |  | 4.816 | 0
|  | N2 |  | 0 |  | 0 | 0 |  |  |  | N2 |  | 0 |  | 0 | 0
|  | NO |  | 2.9367e-05 |  | 6.1223e-80 | 3.7413e-05 |  |  |  | NO |  | 3.3633e-18 |  | 3.6246e-18 | 0
|  | NO2 |  | 1164.0437 |  | 1.1866e-16 | 1482.9815 |  |  |  | NO2 |  | 0.75833 |  | 0.81725 | 0
|  | N2O |  | 673.6067 |  | 1.005e-27 | 858.1691 |  |  |  | N2O |  | 1.069 |  | 1.1521 | 0
|  | total |  | 31957.2974 |  | 31957.2974 |  |  |  |  | total |  | 20003.4458 |  | 20003.4458
[11 empty] | Over All MB |  | Input Kg/h |  |  |  | Output Kg/h
|  | 10: Component / stream; 12: stream 1; 13: stream 2; 14: stream 5; 15: stream 7; 16: OFF-GASS | stream 9 | stream 13 | stream 15 | stream 16
|  | 10: C6H12O-1; 12: 7700; 13: 0; 14: 0; 15: 0; 16: 0.12996 | 2.2452 | 72.3051 | 0.072478 | 0
|  | 10: C6H10O; 12: 6300; 13: 0; 14: 0; 15: 0; 16: 0.45653 | 8.3983 | 99.8617 | 0.1001 | 0
|  | 10: H2O; 12: 0; 13: 7822.4105; 14: 0; 15: 24000; 16: 6358.8264 | 10574.0451 | 15375.9133 | 15.4127 | 0
|  | 10: O2; 12: 0; 13: 0; 14: 7560; 15: 0; 16: 2956.2259 | 3.6138e-49 | 62.5896 | 0.062739 | 0
|  | 10: ADIPIC-A; 12: 0; 13: 0; 14: 0; 15: 0; 16: 6.7877e-32 | 0.0026237 | 438.8878 | 2.2836e-06 | 19981.0124
|  | 10: HNO3; 12: 0; 13: 11999.9038; 14: 0; 15: 0; 16: 45.1043 | 1372.6062 | 4804.5193 | 4.816 | 0
|  | 10: N2; 12: 0; 13: 0; 14: 0; 15: 0; 16: 0 | 0 | 0 | 0 | 0
|  | 10: NO; 12: 0; 13: 0; 14: 0; 15: 0; 16: 0.0021562 | 6.1223e-80 | 3.6196e-18 | 3.6246e-18 | 0
|  | 10: NO2; 12: 0; 13: 0; 14: 0; 15: 0; 16: 44.1232 | 1.1866e-16 | 815.3013 | 0.81725 | 0
|  | 10: N2O; 12: 0; 13: 0; 14: 28440; 15: 0; 16: 29638.2581 | 1.005e-27 | 1149.3303 | 1.1521 | 0
[11 empty] | total |  | 93822.3143 |  |  |  | 93822.31